## Sheet1
Intel(R) Ethernet Connection (6) I219-LM のプロパティ
| プロパティ |  | Property | 初期値 |  | Default Value | リアルタイム性 | 変更値
| IPv4 チェックサムのオフロード | 12 | IPv4 Checksum Offload | 受信/送信 有効 | 22 | Rx & Tx Enabled |  |  | 1 | 自動検出 | Auto Detect
| PME をオンにする | 57 | Enable PME | 有効 | 48 | Enabled |  |  | 2 | オートネゴシエーション | Auto Negotiation
| PTP ハードウェア・タイムスタンプ | 81 | PTP Hardware Timestamp | 有効 | 48 | Enabled |  |  | 3 | 速度とデュプレックス | Speed & Duplex
| RSS キューの最大数 | 37 | Maximum Number of RSS Queues | 2 キュー | 45 | 2 Queues |  |  | 4 | 10 Mbps 半二重通信 | 10 Mbps Half Duplex
| RSS ロード・バランシング・プロファイル | 38 | RSS load balancing profile | 最も近いプロセッサー | 39 | ClosestProcessor |  |  | 5 | 10 Mbps 全二重通信 | 10 Mbps Full Duplex
| TCP チェックサムのオフロード (IPv4) | 13 | TCP Checksum Offload (IPv4) | 受信/送信 有効 | 22 | Rx & Tx Enabled |  |  | 6 | 100 Mbps 半二重通信 | 100 Mbps Half Duplex
| TCP チェックサムのオフロード (IPv6) | 15 | TCP Checksum Offload (IPv6) | 受信/送信 有効 | 22 | Rx & Tx Enabled |  |  | 7 | 100 Mbps 全二重通信 | 100 Mbps Full Duplex
| UDP チェックサムのオフロード (IPv4) | 14 | UDP Checksum Offload (IPv4) | 受信/送信 有効 | 22 | Rx & Tx Enabled |  |  | 8 | 1.0 Gbps 全二重通信 | 1.0 Gbps Full Duplex
| UDP チェックサムのオフロード (IPv6) | 16 | UDP Checksum Offload (IPv6) | 受信/送信 有効 | 22 | Rx & Tx Enabled |  |  | 9 | レガシースイッチ互換モード | Legacy Switch Compatibility Mode
| Wake on Link 設定 | 59 | Wake on Link Settings | 無効 | 49 | Disabled |  |  | 10 | IPv4 チェックサムのオフロード | IPv4 Checksum Offload
| Wake On Magic Packet | 56 | Wake on Magic Packet | 無効 | 49 | Disabled |  |  | 11 | TCP チェックサムのオフロード (IPv4) | TCP Checksum Offload (IPv4)
| Wake on Pattern Match | 60 | Wake on Pattern Match | 有効 | 48 | Enabled |  |  | 12 | UDP チェックサムのオフロード (IPv4) | UDP Checksum Offload (IPv4)
| アダプティブ インターフレーム スぺ－シング | 54 | Adaptive Inter-Frame Spacing | 無効 | 49 | Disabled |  |  | 13 | TCP チェックサムのオフロード (IPv6) | TCP Checksum Offload (IPv6)
| ギガビット マスター スレーブ モード | 72 | Gigabit Master Slave Mode | 自動検出 | 3 | Auto Detect |  |  | 14 | UDP チェックサムのオフロード (IPv6) | UDP Checksum Offload (IPv6)
| システム無動作時の節電機能 | 17 | System Idle Power Saver | 無効 | 49 | Disabled |  |  | 15 | システム無動作時の節電機能 | System Idle Power Saver
| ジャンボパケット | 53 | Jumbo Packet | 無効 | 49 | Disabled |  |  | 16 | プロトコル ARP オフロード | Protocol ARP Offload
| ソフトウェア・タイムスタンプ | 82 | Software Timestamp | 無効 | 49 | Disabled |  |  | 17 | プロトコル NS オフロード | Protocol NS Offload
| パケット優先度と VLAN | 35 | Packet Priority & VLAN | パケット優先度と VLAN 有効 | 32 | Packet Priority & VLAN Enabled |  |  | 18 | 大量送信オフロード V2 (IPv4) | Large Send Offload V2 (IPv4)
| パワーダウン時に速度を落とす | 75 | Reduce Speed On Power Down | 有効 | 48 | Enabled |  |  | 19 | 大量送信オフロード V2 (IPv6) | Large Send Offload V2 (IPv6)
| フロー制御 | 25 | Flow Control | 受信/送信 有効 | 22 | Rx & Tx Enabled |  |  | 20 | 受信/送信 有効 | Rx & Tx Enabled
| プロトコル ARP オフロード | 18 | Protocol ARP Offload | 有効 | 48 | Enabled |  |  | 21 | 送信 有効 | Tx Enabled
| プロトコル NS オフロード | 19 | Protocol NS Offload | 有効 | 48 | Enabled |  |  | 22 | 受信 有効 | Rx Enabled
| リンク・ステート・イベントのログ | 61 | Log Link State Event | 有効 | 48 | Enabled |  |  | 23 | フロー制御 | Flow Control
| リンクを待機 | 73 | Wait for Link | 自動検出 | 3 | Auto Detect |  |  | 24 | 送信 有効 | Tx Enabled
| リンク速度バッテリ セーバー | 55 | Link Speed Battery Saver | 無効 | 49 | Disabled |  |  | 25 | 受信 有効 | Rx Enabled
| レガシースイッチ互換モード | 11 | Legacy Switch Compatibility Mode | 無効 | 49 | Disabled |  |  | 26 | 受信/送信 有効 | Rx & Tx Enabled
| ローカル管理されるアドレス | 52 | Locally Administered Address | 存在しない | #N/A | #N/A |  |  | 27 | パケット優先度と VLAN 無効 | Packet Priority & VLAN Disabled
| 割り込み加減 | 62 | Interrupt Moderation | 有効 | 48 | Enabled |  |  | 28 | パケット優先度有効 | Packet Priority Enabled
| 割り込み加減率 | 63 | Interrupt Moderation Rate | アダプティブ | 64 | Adaptive |  |  | 29 | VLAN 有効 | VLAN Enabled
| 受信バッファ― | 34 | Receive Buffers | 256 | 92 | 256 |  |  | 30 | パケット優先度と VLAN 有効 | Packet Priority & VLAN Enabled
| 受信側スケーリング | 36 | Receive Side Scaling | 有効 | 48 | Enabled |  |  | 31 | 送信バッファー | Transmit Buffers
| 省電力イーサネット | 74 | Energy Efficient Ethernet | オン | 46 | On |  |  | 32 | 受信バッファー | Receive Buffers
| 送信バッファー | 33 | Transmit Buffers | 512 | 93 | 512 |  |  | 33 | パケット優先度と VLAN | Packet Priority & VLAN
| 速度とデュプレックス | 5 | Speed & Duplex | オートネゴシエーション | 4 | Auto Negotiation |  |  | 34 | 受信側スケーリング | Receive Side Scaling
| 大量送信オフロード V2 (IPv4) | 20 | Large Send Offload V2 (IPv4) | 有効 | 48 | Enabled |  |  | 35 | RSS キューの最大数 | Maximum Number of RSS Queues
| 大量送信オフロード V2 (IPv6) | 21 | Large Send Offload V2 (IPv6) | 有効 | 48 | Enabled |  |  | 36 | RSS ロード・バランシング・プロファイル | RSS load balancing profile
| 超低消費電力モード | 80 | Ultra Low Power Mode | 有効 | 48 | Enabled |  |  | 37 | 最も近いプロセッサー | ClosestProcessor
[9 empty] | 38 | 最も近いプロセッサー・スタティック | ClosestProcessorStatic
[9 empty] | 39 | NUMA スケーリング | NUMAScaling
[9 empty] | 40 | NUMA スケーリング・スタティック | NUMAScalingStatic
[9 empty] | 41 | コンサーバティブ・スケーリング | ConservativeScaling
[9 empty] | 42 | 1 キュー | 1 Queue
[9 empty] | 43 | 2 キュー | 2 Queues
[9 empty] | 44 | オン | On
[9 empty] | 45 | オフ | Off
[9 empty] | 46 | 有効 | Enabled
[9 empty] | 47 | 無効 | Disabled
[9 empty] | 48 | 4088 バイト | 4088 Bytes
[9 empty] | 49 | 9014 バイト | 9014 Bytes
[9 empty] | 50 | ローカル管理されるアドレス | Locally Administered Address
[9 empty] | 51 | ジャンボパケット | Jumbo Packet
[9 empty] | 52 | アダプティブ インターフレーム スぺ－シング | Adaptive Inter-Frame Spacing
[9 empty] | 53 | リンク速度バッテリ セーバー | Link Speed Battery Saver
[9 empty] | 54 | Wake On Magic Packet | Wake on Magic Packet
[9 empty] | 55 | PME をオンにする | Enable PME
[9 empty] | 56 | 強制 | Forced
[9 empty] | 57 | Wake on Link 設定 | Wake on Link Settings
[9 empty] | 58 | Wake on Pattern Match | Wake on Pattern Match
[9 empty] | 59 | リンク・ステート・イベントのログ | Log Link State Event
[9 empty] | 60 | 割り込み加減 | Interrupt Moderation
[9 empty] | 61 | 割り込み加減率 | Interrupt Moderation Rate
[9 empty] | 62 | アダプティブ | Adaptive
[9 empty] | 63 | 最大 | Extreme
[9 empty] | 64 | 最小 | Minimal
[9 empty] | 65 | 高 | High
[9 empty] | 66 | 中 | Medium
[9 empty] | 67 | 低 | Low
[9 empty] | 68 | マスターモードに強制 | Force Master Mode
[9 empty] | 69 | スレーブモードに強制 | Force Slave Mode
[9 empty] | 70 | ギガビット マスター スレーブ モード | Gigabit Master Slave Mode
[9 empty] | 71 | リンクを待機 | Wait for Link
[9 empty] | 72 | 省電力イーサネット | Energy Efficient Ethernet
[9 empty] | 73 | パワーダウン時に速度を落とす | Reduce Speed On Power Down
[9 empty] | 74 | VLAN ID | VLAN ID
[9 empty] | 75 | セレクティブ・サスペンド | Selective Suspend
[9 empty] | 76 | セレクティブ・サスペンドのアイドル・タイムアウト | Selective Suspend Idle Timeout
[9 empty] | 77 | Wake from S0ix on Magic Packet | Wake from S0ix on Magic Packet
[9 empty] | 78 | 超低消費電力モード | Ultra Low Power Mode
[9 empty] | 79 | PTP ハードウェア・タイムスタンプ | PTP Hardware Timestamp
[9 empty] | 80 | ソフトウェア・タイムスタンプ | Software Timestamp
[9 empty] | 81 | RxAll | RxAll
[9 empty] | 82 | TxAll | TxAll
[9 empty] | 83 | RxAll & TxAll | RxAll & TxAll
[9 empty] | 84 | TaggedTx | TaggedTx
[9 empty] | 85 | RxAll & TaggedTx | RxAll & TaggedTx
[9 empty] | 86 | "Intel" | Intel
[9 empty] | 87 | "Intel(R) PRO/1000 PCI Express Network Connection Driver D" | Intel(R) PRO/1000 PCI Express Network Connection Driver D
[9 empty] | 88 | "Intel(R) PRO/1000 Driver Disk" | Intel(R) PRO/1000 Driver Disk
[10 empty] | 256 | 256
[10 empty] | 512 | 512